## KAMENICA
Уређење дворишта код Јубанке у ул. Предрага Бошковића на кат. парц.2229/1 К.О. Пирот у Пироту
9 - ПРОЈЕКАТ СПОЉНОГ УРЕЂЕЊА
поз | Опис радова | Јед. Мере | Количина | Јединична цена без ПДВ-а ( дин. ) | Јединична цена са ПДВ-ом ( дин. ) | Укупна цена без ПДВ-ом ( дин. ) | Укупна цена са ПДВ-ом ( дин. )
1 | 2 | 3 | 4 | 5 | 6 | 7 (4*5) | 8 (4*6)
Напомена: - У току извођења водити рачуна да се не оштете постојеће инсталације, темељи објеката, ограда и сл.
1 | ПРИПРЕМНИ РАДОВИ
1.1. | Обележавање и исколчавање трасе пре почетка радова и одржавање мерења током извођења радова. | m² | 3000
1.2. | Припрема радних спојева, опсецање ивица асфалта и бетона за наставак радова. Опсецање ивице асфалта и бетина d = 6 до 15 cm машином за сечење. Мерено на ситуацији; L=101.84m | m | 101.84
1.3. | Рушење потпорних зидова од армираног бетона, на делу око зеленила, дечијег игралишта. Потпорни зидови су на различитим локацијама и различитих димензија. Узета је приближна количина рушења потпорних зидова. Приликом извођења радова утврдити стварну количину рушења потпорног зида. Цена обухвата: рушење, утовар и одвозом порушеног материјала на депонију СТД=10km. Обрачун по m³. V= 5.75m³
| а) машински 80% | m³ | 4.6
| б) ручно 20% | m³ | 1.15
1.4. | Рушење асфалта, дебљине 4 до 8 cm на делу пешачких стаза, паркинг простора, саобраћајница, са утоваром и одвозом порушеног материјала на депонију СТД=10km. Мерено на ситуацији; P=1,078.77m²
| а) машински 80% | m² | 863.02
| б) ручно 20% | m² | 215.75
1.5. | Рушење армираног бетона, дебљине 10 до 15 cm на делу пешачких стаза, паркинг простора, саобраћајница, са утоваром и одвозом порушеног материјала на депонију СТД=10km. Мерено на ситуацији; P=417.91m²
| а) машински 80% | m² | 334.33
| б) ручно 20% | m² | 83.58
1.6. | Рушење постојећих ивичњака, машински,са утоваром и одвозом порушеног материјала на депонију СТД=10km. Мерено на ситуацији; L=360.05m | m | 360.05
1.7. | Висинско регулисање округлих шахт поклопаца на пројектовану коту. Обрачун по комаду 9.
| а) са постојећим рамом и поклопцем; ком=6 | kom | 6
| б) са уградњом новог рама и поклопца за тежак саобраћај - 400kN; ком=3 | kom | 3
1.8. | Висинско регулисање четвртастих шахт поклопаца на пројектовану коту. Обрачун по комаду. 11+2=13
| а) са постојећим рамом и поклопцем; ком=8 | kom | 8
| б) са уградњом новог рама и поклопца за тежак саобраћај - 400kN; ком=5 | kom | 5
1.9. | Висинско регулисање подрумских поклопаца или решетке за вентилацију, на пројектовану коту. Обрачун по комаду 5.
| а) са постојећим рамом и поклопцем или решетком; ком=3 | kom | 3
| б) са уградњом новог рама и поклопца или решетке; ком=2 | kom | 2
1.10. | Висинско регулисање поклопаца за вентиле, на пројектовану коту. Обрачун по комаду 5.
| а) са постојећим рамом и поклопцем; ком=3 | kom | 3
| б) са уградњом новог рама и поклопца за тежак саобраћај - 400kN; ком=2 | kom | 2
1.11. | Висинско регулисање шахт поклопца на пројектовану коту са рушењем старе и израдом нове бетонске поклопне плоче од бетона МБ30, двоструко армиране мрежом Q188. Цена обухвата: оплату и сав остали материјал потребан за њену израду. У плочу уградити нови шахт поклопац са рамом на пројектовану коту асфалта. У цену је урачуната демонтажа и чишћење старог рама и поклопца и његово складиштење на месту које одреди инвеститор, као и набавка новог рама са поклопцем за тежак саобраћај - 400kN | kom | 3
1.12. | Ручно сечење дрвећа са машинским вађењем пањева, утоваром и одвозом на место које одреди Инвеститор. Напомена: Извршити позицију искључиво према Решењу комисије за сечу стабала.
| пречник стабла од 10-30 cm | kom | 8
1.13. | Обликовање круна стабала од 12-18м висине са употребом дизалице, утоваром и одвозом грана на депонију до 10km. Напомена: Извршити позицију искључиво према Решењу комисије за сечу стабала. | kom | 5
1.14. | Машинско вађење пањева и корења са утоваром и одвозом на депонију СТД=10 km. | kom | 1
1.15. | Демонтажа свих дотрајалих клупа, спортских реквизита, бетонских жардињера разних облика и мобилијара. Сав материјал и шут, прикупити, изнети, утоварити на камион и одвести на депонију коју одреди инвеститор. | пауш | 1
ПРИПРЕМНИ РАДОВИ, УКУПНО:
2 | ЗЕМЉАНИ РАДОВИ |  |  | 17 | 20.4 | 0 | 0
2.1. | Ископ земље III и IV категорије, са машинским утоваром и одвозом на депонију СТД = 10km. Према доказници радова и граф.прил.; V=881.92-131.37=750.55m³
| а) машински ископ 75% | m³ | 562.91
| б) ручни ископ 25% | m³ | 187.64
2.2. | Евентуална замена материјала у подтлу (слабо носиво тло), просечне дебљине d=0.30м ломљеним каменом величине 10 до 30 цм. Цена обухвата: ископ слабоносивог тла са утоваром и одвозом ископаног материјала на депонију, ваљање уз квашење подтла до потребне збијености, набавку и превоз ломљеног камена, машинско разастирање, планирање са обрадом до збијености уз квашење, минимум Ms=30.0MPa.. Замену подтла вршити уз сагласност надзорног органа и по одобрењу Инвеститора; V=1,828,36m²*0.3m*30% =165m³ | m³ | 165
2.3. | Сабијање и ваљање постељице, са тачносшћу ± 3cm, до потребне збијености уз квашење, минимум Ms=30.0MPa. Према доказници радова; P=2,650.35m² | m² | 2650.35
ЗЕМЉАНИ РАДОВИ, УКУПНО:
3 | КОЛОВОЗНА КОНСТРУКЦИЈА
3.1. | Уграђивање тампонског слоја од механички стабилизованог дробљеног каменог агрегата 0/63mm, дебљине d=30.0cm на делу коловоза и паркинга. Цена обухвата: набавку и превоз материјала, машинско разастирање, планирање и ваљање вибро ваљком уз квашење, у слојевима. Контролу збијености извршити кружном плочом (ø30cm). Захтевани модул стишљивости износи Ms=65.0 Mpa. Дозвољена висинска толеранција ± 1cm. Према доказници радова и граф.прил.; V=681.30m³ | m³ | 681.3
3.2. | Набавка, транспорт и уградња сивих вибро-ливених бетонских ивичњака 20/13/50cm на бетонској подлози MB 20 према детаљу из пројекта. Цена обухвата: превоз и ручно уграђивање бетона у подлогу и полагање ивичњака са фуговањем. Мерено на ситуацији; L=45.69m' | m' | 45.69
3.3. | Набавка, транспорт и уградња сивих вибро-ливених бетонских ивичњака 18/12/80cm на бетонској подлози MB 20 према детаљу из пројекта. Цена обухвата: превоз и ручно уграђивање бетона у подлогу и полагање ивичњака са фуговањем. Мерено на ситуацији; L=326.47m' | m' | 326.47
3.4. | Набавка, транспорт и уградња сивих вибро-ливених бетонских ивичњака 12/24/80cm на бетонској подлози MB 20 према детаљу из пројекта. Цена обухвата: превоз и ручно уграђивање бетона у подлогу и полагање ивичњака са фуговањем. Мерено на ситуацији; L=194.04m' | m' | 194.04
3.5. | Набавка, транспорт и уградња сивих вибро-ливених бетонских ивичњака 24/18/80cm на бетонској подлози MB 20 према детаљу из пројекта. Цена обухвата: превоз и ручно уграђивање бетона у подлогу и полагање ивичњака са фуговањем. Мерено на ситуацији; L=28.37m' | m' | 28.37
3.6. | Набавка, транспорт и уградња сивих вибро-пресованих бетонских ивичњака 7/20/80cm на бетонској подлози MB 20 према детаљу из пројекта. Цена обухвата: превоз и ручно уграђивање бетона у подлогу и полагање ивичњака са фуговањем. Мерено на ситуацији; L=29.32m' | m' | 29.32
3.7. | Поплочавање пешачких стаза, тротоара, двослојним вибро-пресованим бетонским плочама, кварц једнобојна-цемент сива, Holand d=6cm, 20x10x6cm на слоју песка d=4cm. Цена обухвата: набавку, превоз, уградњу, фуговање спојница песком ситне гранулације, равнање вибро плочом и завршно прање и чишћење водом. Мерено на ситуацији, P=305.70m², са увећањем од 5%; P=320.99m² | m² | 321
3.8. | Уградња неармираног бетона MB20 просечне дебљине 10cm. На делу пешачких стаза, тротоара између постављених бетонских плоча и објеката, бетонских плоча и ивичњака. Бетон уградити и неговати по прописима. Обрачун изведених радова врши се по m³ уграђеног бетона. V=2.0m³ | m³ | 2
3.9. | Справљање и машинско уграђивање асфалтне масе BNHS16, дебљине d = 6cm. Цена обухвата: справљање са набавком материјала, транспорт, прскање емулзијом 0.3 kg/m2, уграђивање и збијање асфалтне мешавине. Мерено на ситуацији; P=1,828.36m² | m² | 1828.36
3.10. | Набавка материјала, транспорт и израда гумене подлоге на дечијем игралишту дебљине d=6cm. Изливање еластичне подлоге израђене од гуменог гранулата изводи се у два слоја на претходно припремљену чврсту бетонску подлогу. Први, амортизујући слој се изводи од мешавине прозирног полиуретана и СРБ гранулата у димензији 50mm, у дебљини умањеној за 10mm од укупне тражене дебљине. Други слој од мешавине прозирног, УВ стабилног полиуретана и гранулата у боји у димензији 1-3mm у дебљини 10mm . Израда и квалитет гумене подлоге је у складу са Standardom SRPS EN 1177:2012 или еквивалент. Завршна - коначна површина тартан подлоге мора бити равна. Обрачун по m². | m² | 200.34
3.11. | Израда зелених површина, са насипањем хумуса и сејањем траве. Извршити набавку, утовар, довоз и разастирање плодне хумусне земље у слоју дебљине 20cm у збијеном стању, са давањем надвишења (надмера) од 20% како би после слегања, земља заузела пројектоване коте. Извршити фино планирање, ваљање дрвеним ваљком и сетву травне смесе, семена. Мерено на ситуацији; P=421.62m² | m² | 421.62
3.12. | Набавка и садња високог растиња са дубинским кореновим системом /препорука: Ликвидамбар, садница висине 2m, високи лишћар брзог раста, намењен за дрвореде и сл. Садницу обезбедити дрврним стубом према нормативима. Обрачун по ком. | kom | 18
КОЛОВОЗНА КОНСТРУКЦИЈА, УКУПНО:
9 - ПРОЈЕКАТ СПОЉНОГ УРЕЂЕЊА - РЕКАПИТУЛАЦИЈА
| Врста радова |  |  |  | Цена без ПДВ-а
1 | ПРИПРЕМНИ РАДОВИ
2 | ЗЕМЉАНИ РАДОВИ
3 | КОЛОВОЗНА КОНСТРУКЦИЈА
|  |  |  | 68 | 81.6 | 0 | 0
УКУПНО БЕЗ ПДВ-а
ПДВ
УКУПНО СА ПДВ-ом
Напомена: У договору са инвеститором и надзорним органом извршити упуштање ивичњака на местима где је то потребно (на делу улаза и пешачких прелаза) а у свему према детаљу из графичког прилога. Реквизити за игру деце морају бити у складу са захтевима стандарда SRPS EN 1176, чиме се поред квалитета, осигурава и безбедност корисника. Избор материјала без одржавања (MF) је следећи: стубови – алуминијум обложен прахом; платформе, степенице и други дрвени делови прекривени двокомпонентном топлом прсканом пластиком против хабања; кровови и панели – HDPE пластика; цеви – поцинковане и обложене прахом; прибор за причвршћивање – нерђајући челик. Стандардни (PЕ) избор материјала је следећи: стубови – лепљено ламелирано дрво;платформе, степенице и други дрвени детаљи – лепљено ламелирано дрво;кровови и панели – HDPE пластика; цеви – поцинковане и обложене прахом; прибор за причвршћивање – нерђајући челик.
поз | Опис радова | Јед. Мере | Количина | Јединична цена без ПДВ-а ( дин. ) | Јединична цена са ПДВ-ом ( дин. ) | Укупна цена без ПДВ-ом ( дин. ) | Укупна цена са ПДВ-ом ( дин. )
1 | 2 | 3 | 4 | 5 | 6 | 7 (4*5) | 8 (4*6)
1 | ЗЕМЉАНИ РАДОВИ
1.1. | Ручни ископ земље III категорије за темеље самце дим. 30/30/50 cm за дрвене стубове ограде и улазне капије. Ископ извести према пројекту и датим котама. Бочне стране правилно одсећи, а дно нивелисати. Ископану земљу превести колицима, насути и нивелисати терен или утоварити на камион и одвести на депонију коју одреди инвеститор удаљену до 15 km. Обрачун по m³ земље, мерено урасло. | m³ | 1.89
1.2. | Ручни ископ земље III категорије за темеље самце за дечји мобилијар. Ископ извести према пројекту, датим котама и упутству произвођача. Бочне стране правилно одсећи, а дно нивелисати. Ископану земљу превести колицима, насути и нивелисати терен или утоварити на камион и одвести на депонију коју одреди инвеститор удаљену до 15 km. Обрачун по m³ земље, мерено урасло. | m³ | 1.3
УКУПНО ЗЕМЉАНИ РАДОВИ:
2 | БЕТОНСКИ РАДОВИ
2.1. | Израда армирано бетонских темеља самаца марке MB 20, дим. 30/30/50 cm за дрвене стубове ограде. Темеље армирати по пројекту и детаљима. Бетонирање радити преко претходно разастртог шљунка дебљине слоја 10 cm. Бетон уградити и неговати по прописима. У цену улазе и арматура и тампон шљунка. Обрачун по m³ темеља. | m³ | 2.25
2.2. | Израда армирано бетонских темеља самаца за дечји мобилијар. Темеље армирати по пројекту, детаљима и упутству произвођача. Бетонирање радити преко претходно разастртог шљунка дебљине слоја 10 cm. Бетон уградити и неговати по прописима. У цену улазе и арматура и тампон шљунка. Обрачун по m³ темеља. | m³ | 1.35
УКУПНО БЕТОНСКИ РАДОВИ:
3 | УРЕЂЕЊЕ ПОВРШИНЕ
3.1. | Израда, транспорт и уградња дрвене ограде висине 100 cm. Конструкција ограде се састоји од квалитетног и сувог дрвета ( бор, чам и др.) од дрвених стубова димензије 10x10 cm постављених на размаку од 2 m, међусобно повезаних попречним даскама - носачи тараба димензија 12x5 cm, вертикалних дасака- тараба димензија 8x2 cm, висине 95 cm у свему према графичком прилогу. Стубове темељити преко металне плочевине у свему према детаљу у графичком прилогу. Зaвршну oбрaду дрвених елемената ограде извршити импрeгнaциoним срeдствoм, a нaкoн тoгa квaлитeтним eкoлoшким лaкoм у три прeмaзa, у боји по избору пројектанта.
| Свe eлeмeнтe вeзa пoстaвити тaкo дa нe прeдстaвљajу пoтeнциjaлну oпaснoст oд пoврeђивaњa. У цену улази израда, транспорт и постављање ограде на већ припремљену подлогу - темеље. Обрачун по m' постављене ограде. | m' | 59.77
3.2. | Израда, транспорт и уградња дрвене улазне капије димензије 120x100 cm у свему према графичком прилогу. Обрачун по комаду постављене капије. | ком | 1
3.3. | Израда и постављање клупа са наслоном димензија 160x40cm. Клупе израдити од металне потконструкције (пластифицираног челика), и каменим постољем од пиротског пешчара. Седећи део као и наслон клупа израдити од дрвених штафни (тврдог дрвета буке), димензија 8/4cm. Завршну боју дрвених штафни и челичне подконструкције третирати у сагласности са пројектантом.
Плоче су резане димензија 40x40cm, дебљине 5cm, боја плоча је смеђа са природно храпавом видљивом површином, исте морају бити једре и здраве без пукотина, жила и вена. Плоче морају задовољити услове по стандарду B.B3.200/94 за интезивни пешачки саобаћај ознаке CX-02. Неопходно је приложити као доказ Извештај акредитоване лабараторије за испитивање по SRPS стандардима. Клупе израдити у свему према нацрту пројектанта и поставити на место одређено пројектом. У цену улази и ископ земље, израда два бетонска темеља 25/40/60 cm и подлоге од шљунка.
Спецификација материјала: 1.бетонски темељ 25/40/60cm 2.камена плоча 40/40/5cm 3.камена маска 5/3/40cm 4.метални профил UPN 65/42 5.метални кутијасти профил 50/50/6 6.месингана плочица 15/15cm 7.дрвене штафне 160/8/4cm 8.челични анкер фи20mm - 40mm 9.шрафови за штафне 10.шрафови за камен
| Обрачун по комаду. | ком | 5
3.4. | Канте за отпатке израдити од металне потконструкције и причврстити за претходно израђени темељ од набијеног бетона МБ 20, димензија 20/20/20 cm преко слоја шљунка или на претходно бетонирану плочу. На потконструкцију причврстити обрађене дрвене штафне израђене од тврдог дрвета буке. Израдити и поцинковани метални уложак који се вади. Завршну боју дрвених штафини и челичне подконструкције третирати у сагласности са пројектантом. Канте израдити у свему према нацрту пројектанта и поставити на место одређено пројектом. У цену улази и ископ земље, израда бетонског темеља и подлоге од шљунка.
Спецификација материјала: 1.бетоснки темељ 20/20/40cm 2.метални профил L 30/30/5 3.метални флах 30/6mm 4. дрвене штафне 2/2/36cm 5.шрафови за штафне 6.челични анкер fi20mm - 40mm 7.поцинковани уложак
| Обрачун по комаду. | ком | 5
3.5. | Набавка, транспорт и постављање информативне табле дим. 152x215,5 cm. Димензије информативног дела 150x150 cm од форекса дебљине 10 mm. Носећа конструкција је израђена од пластифицираних челичних кутија 40x40 mm. На таблу је након изградње игралишта потребно поставити информације у складу са Правилником о безбедности дечјих игралишта. У цену улази и ископ земље, израда два бетонска темеља дим. 30x30x50 cm и подлога од шљунка. Обрачун по комаду. | ком | 1
3.6. | Набавка, транспорт и постављање дрвених клупа око дрвета ( бајцоване дрвене штафне на челичној конструкцији ). Обрачун по комаду. | ком | 2
3.7. | Израда држача за четири бицикле. Држач бицикала израдити од бојених, поцинкованих бешавних цеви пречника Ø50, 30 и 20mm или одговарајућих сандучастих профила, у комплету са настрешницом изнад њега од квалитетног лексана у боји по избору пројектанта, као и са бетонским зидићем висине 80cm. Комплетну металну конструкцију обојити основном бојом и завршним емајл лаком тамно сиве боје, а лексан дебљине 12mm у зеленој или дим боји површине 2,15/3,15m. У цену је урачуната набавка, потребан материјал и рад. Oбрачун по kom. | ком | 2
УРЕЂЕЊЕ ПОВРШИНЕ, УКУПНО:
4 | ДЕЧЈИ МОБИЛИЈАР
4.1. | Набавка, транспорт и постављање реквизита за игру деце Мултифункционални тобоган - "Play center" произвођача "Tiptiptap" или одговарајући у свему према графичком прилогу и опису. Реквизит се састоји од: Платформе 2 ком висине 1,2 и 0,9m, Ламинирано дрво прекривено пластиком Тобогани 1 ком висине 1,2 m Странице од нерђајућег челика, ХДПЕ пластике Степенице са рукохватима 1 ком, Ламинирано дрво прекривено пластиком, стена за пењање 1 ком од ХДПЕ пластике, мрежа за пењање 1 ком. Активностни панели 2 ком ХДПЕ пластика Постови 4 ком Ламинирано дрво, Панели/плоче 2 ком ХДПЕ пластика, Цеви 2 ком Поцинковани и прашкасти челик | ком | 1
Ширина конструкције 2,87 m Дужина конструкције 4,6 m Висина конструкције 3,55 m Обрачун по комаду постављеног реквизита директно на подлогу.
4.2. | Набавка, транспорт и постављање реквизита за игру деце Кружна пењалица - "RAINBOW"произвођача "Tiptiptap" или одговарајући у свему према графичком прилогу и опису. Реквизит се састоји од: Греде: 1 ком - Материјал: ламинирана дрвена греда 15 x 21 cm Носећих стубва: 3 ком - Материјал: поцинковане цеви. Ширина конструкције 1,16 m Дужина објекта 2,79 m Висина конструкције 1,3 m Обрачун по комаду постављеног реквизита на већ припремљену подлогу. | ком | 1
4.3. | Набавка, транспорт и постављање реквизита за игру деце Пењалица – “Spiral beam SNAKE” произвођача "Tiptiptap" или одговарајући у свему према графичком прилогу, опису и упутству произвођача. Производ се састоји од Панели/плоче 5 ком ХДПЕ пластика Цеви 1 ком Поцинковани и прашкасти челик. Техничке информације: Ширина конструкције 0,64 m Дужина конструкције 2,02 m Висина конструкције 0,35 m Макс. висина пада 0,35 m Препоручени узраст деце 2+ За истовремену употребу од стране више деце 1+. Обрачун по комаду постављеног реквизита. | ком | 1
4.4. | Набавка, транспорт и постављање реквизита за игру деце Клацкалица - 2 седишта (PE) - “See-saw TODDLER 4 seats” произвођача "Tiptiptap" или одговарајући у свему према графичком прилогу, опису и упутству произвођача. Ширина сигурносног подручја 3,3 m Дужина сигурносног подручја 6,44 m Ширина конструкције 0,3 m Дужина конструкције 3,44 m Висина конструкције 0,75 m Макс. висина пада 0,75 m Препоручени узраст деце 3+ За истовремену употребу од стране више деце 2. Обрачун по комаду постављеног реквизита на већ припремљену подлогу. | ком | 1
4.5. | Набавка, транспорт и постављање реквизита за игру деце Тобоган са ниском платформом (PE) - “Slide Alfiona” произвођача "Tiptiptap" или одговарајући у свему према графичком прилогу, опису и упутству произвођача. Реквитит се састоји од: Платформе 1 ком висине 0,6 m, Ламинирано дрво прекривено пластиком Тобогани 1 ком висине 0,6 m Странице од нерђајућег челика, ХДПЕ пластике Степенице са рукохватима 1 ком, Ламинирано дрво прекривено пластиком Активностни панели 2 ком ХДПЕ пластика Постови 4 ком Ламинирано дрво, Панели/плоче 2 ком ХДПЕ пластика, Цеви 2 ком Поцинковани и прашкасти челик
| Ширина сигурносне зоне 4,51 m Дужина сигурносног подручја 5,13 m Ширина конструкције 1,51 m Дужина конструкције 2,13 m Висина конструкције 1,56 m Макс. висина пада 0,55 m Препоручени узраст деце 1+ За истовремену употребу од стране више деце 3-6. Обрачун по комаду постављеног реквизита на већ припремљену подлогу. | ком | 1
4.6. | Набавка и транспорт дечијег мобилијара- њихалице на опрузи "Tobogan centar" - АУТОМОБИЛ димензије ± 750x530/Ꝋ 170x400 mm и њихалице на опрузи - ПИЛЕ димензије 94cm -дужина x 65cm - висина фигуре, у свему према слици у техничком опису. Постављају се на местима предвиђеним пројектом. Фигуре су израђене од HDPE пластике. Сидриште (анкер) је од поцинкованог челика и приликом монтаже анкерише се у АБ темељ. Пластични рукохвати и ослонци за ноге су ојачани и имају заштитни слој против клизања. У цену улази транспорт, ископ и израда темеља, монтажа. Критична висина пада њихалица је мања од 0,90m .Обрачун по комаду достављене њихалице. | ком | 2
4.7. | Набавка и транспорт дечијег мобилијара- љуљашке "Swing BABY SNAIL". Једнострани топло поцинковани рам за љуљање са 1 седиштем је погодан за малу децу. Пужеви украшавају врхове стубова. Постављају се на местима предвиђеним пројектом. У цену улази транспорт, ископ и израда темеља, монтажа. Ширина конструкције 1 m Дужина конструкције 2,61 m Висина конструкције 1,71 m Макс. висина пада 0,92 m Препоручени узраст деце 1+ За истовремену употребу од стране више деце 1+. Обрачун по комаду постављеног реквизита на већ припремљену подлогу. Обрачун по комаду достављене љуљашке. | ком | 1
ДЕЧЈИ МОБИЛИЈАР, УКУПНО:
РЕКАПИТУЛАЦИЈА ДЕЧЈИ МОБИЛИЈАР
| Врста радова |  |  |  |  | Цена без ПДВ-а
1. ЗЕМЉАНИ РАДОВИ
2. БЕТОНСКИ РАДОВИ
3. РАДОВИ НА УРЕЂЕЊУ ПОВРШИНА
4. МОБИЛИЈАР
ЦЕНА РАДОВА (без ПДВ-а)
ПДВ
УКУПНА ЦЕНА РАДОВА (са ПДВ-ом)
ПРЕДМЕР И ПРЕДРАЧУН УЗ ПРОЈЕКАТ ЗА ИЗГРАДЊУ ВОДОВОДА И АТМОСФЕРСКЕ КАНАЛИЗАЦИЈЕ У ДВОРИШТУ БР. КАТ. ПАРЦЕЛЕ 2229/1 К.О.Пирот-град У ПИРОТУ
ВОДОВОД
01 ЗЕМЉАНИ РАДОВИ
поз | Опис радова | Јед. Мере | Количина | Јединична цена без ПДВ-а ( дин. ) | Јединична цена са ПДВ-ом ( дин. ) | Укупна цена без ПДВ-ом ( дин. ) | Укупна цена са ПДВ-ом ( дин. )
1 | 2 | 3 | 4 | 5 | 6 | 7 (4*5) | 8 (4*6)
1.1. | Геодетски радови на припреми за извођење радова: исколчавање трасе водоводне мреже, осигурање исколчане трасе, обележавање положаја будућих водоводних и водомерних шахти, као и геодетско праћење и предаја објекта по завршетку радова. Обрачунава се по m'. ф90мм -40м + ф 63мм 35м = 75м | m' | 75
1.2. | Истраживање и обележавање подземних инсталација. Пре почетка радова, дуж трасе треба извршити истраживања и дефинисање постојећих подземних инсталација ( водовода, канализације, електро и ПТТ инсталација ) те утврдити тачна места укрштања са новом инсталацијом. За истраживање и дефинисање постојећих подземних инсталација користити истражне јаме и катастар подземних инсталација у сарадњи са представницима комуналних организација водовода, канализацијеПТТ , електродистрибуције. На свим овим местима, где траса пресеца постојеће подземне инсталације треба усагласити услове укрштања или измештања постојећих инсталација са захтевима и упутствима власника или корисника тих инсталација или водова. Обрачунава се паушално. | пауш | 1
1.3. | Површинско засецање асфалтних површина у делу ул. Предрага Бошковића за израду шахте прикључка на постојећем уличном воду ВПЕ 110mm , машином за сечење асфалта. 2,6*2 + 2,5 *2 = 10,2m1 Цена сечења дата је по дужном метру реза. Напомена пројектанта: скидање асвалта и бетонираних површина у кругу дворишта је обрачунато у АГ делу уређења дворишта. Обрачунава се и плаћа по m1. | m' | 10.2
1.4. | Раскопавање бетонских и асфалтних површина просечне дебљине 12cm, ради израде прикључног вода водовода на месту постојећег прикључка . 2,6*2,5 =6,5m2 Oбрачунава се и плаћа по m2. | m² | 6.5
1.5. | Извршити уклањање ивичњака у делу трасе рова, њихово пажљиво складиштење и након затрпавања рова њихово поновно постављање. Обрачунава се по комаду уклоњеног и поново постављеног ивичњака. Oбрачунава се и плаћа по kom. | kom | 3
1.6. | Ископ земље III категорије за каналске ровове водоводне мреже ширине 0.6m за цеви фи 90мм просечне дубине 1,1m и ширине 0,9m за цеви 63mm, просечне дубине 0,9m, са правилним одсецањем и планирањем бочних страна и дна рова. Ископ извршити у свему према пројекту. По потреби извршити црпљење атмосферске или подземне воде. Ископану земљу одбацити најмање 1.0m од ивице рова и обезбедити од обрушавања. ( 60% машински ископ и 40% ручни ископ ) ( 40*0,6*1,1m + 35*0,6* 0,9 =45,3m3) прикљ. шахта 2,6*2,5*2,5= 16,25 Обрачунава се и плаћа по m3 ископаног материјала . | m3 | 61.55
1.7. | Набавка, транспорт и насипање средњезрног песка у ров. Прво убацити слој дебљине 10cm за постељицу цеви и набити до мин 90% збијености по стандардном Прокторовом опиту. После завршене монтаже цеви, песак пажљиво набијати испод и уз бокове цеви са истовременом подизањем оплате тако да се оствари контакт песка и терена. насипање вршити у слојевима од 10-20cm изнад темена цеви са набијањем од 90% по Проктору. Песак пажљиво набити око и изнад темена цеви. Радове извести у свему према условима произвођача цеви (40 х 0,6 х 0,29 + 35 *0,6*0,26 = 12,42m3. Обрачун по m3 набављеног и уграђеног песка. | m3 | 12.42
1.8. | Набавка, транспорт и уградња шљунка д= мах 32мм, у рову након постављања цеви и засипања истих песком. Засипање шљунком је у дебљини од 60cm код вода водовода фи110mm, а 45cm код водова водовода фи 63mm, 40mm и 32mm. Засипање се врши слојевима мах. од 20cm са набијањем до постизања мин 70% релативне збијености ( ДП≥70%)Обрачун по м3 уграђеног шљунка.40 *0,6 *0,60+35* 0,6 *0,45 = 23,85 Обрачунава се и плаћа по m3. | m3 | 31.6
1.9. | Одвоз вишка земље и шута, по затрпавању каналског рова на за то унапред одређену депонију, од стране инвеститорана, удаљености не веће од 10 км.Због растреситости се рачуна са повећањем 25%. 61,55*1,25=77m3 Обрачунава се и плаћа по m3. | m3 | 77
УКУПНО ЗЕМЉАНИ РАДОВИ
02 БЕТОНСКИ РАДОВИ
2.1. | Набавка потребног материјала и израда бетонских анкер блокова, ослонаца за водоводну арматуру од бетона МБ20. Обрачун по m³ уграђеног бетона. | m³ | 0.3
2.2. | Набавка потребног материјала и израда армирано бетонске прикључне водоводне шахте од бетона чврстоће бетона C25MPa /30MPa са армиранобетонским зидовима дебљине 20цм ( двострука Q335 мрежа) и горњом и доњом плочом дебљине 20цм ( фи12/10цм у доњој зони+ Q524 у доњој и горњој зони ) +са отвором за силаз и постављање ливено-гвозденог поклопца са рамом. Дно шахте је од бетона са отвором у једном крају димензија 40х 40цм ). У цену урачунати и употребу двостране оплате за зидове шахти . Обрачун по комаду изведене шахте . В1 светли отвор 1,4 *1,3*2,1 м ( 3,83м3бетона) | kom | 1
2.3. | Набавка и уградња ливених шахт поклопаца фи 60 цм са рамом, предвиђених за тешки колски саобраћај; тј носивости 400КН . Обрачун по комаду набављеног и уграђеног поклопца. Обрачун по комаду уграђеног поклопца са потребним помоћним материјалом. | kom | 1
УКУПНО БЕТОНСКИ РАДОВИ
03 МОНТАЖНИ РАДОВИ
3.1. | Набавка цеви, транспорт цеви и монтажа цевовода од полиетиленских цеви квалитета ПЕХД ПЕ100 ПН 10МПа Д 110mm СДР17 произвођача Пештан или неког другог сличних карактеристика. Цеви се међусобно спајају електрофузионим заваривањем, а на водоводну арматуру и ливеногвоздене фазонске комаде одговарајућим ПЕ туљком са слободном прирубницом. Обрачун по m' монтираног цевовода у зависности од пречника цеви.
| ХДПЕ100 SDR17Ф90мм ПН10 на котур 1,46кг/м | m' | 40
| ХДПЕ100 SDR17Ф63мм ПН10 на котур 0,72кг/м | m' | 35
3.2. | Набавка и уградња материјала - фазонских комада за израду везе на постојећи вод водовода ВПЕ фи 110мм у ул. Предрага Бошковића, а за радни притисак од 16бара. Обрачун по комплет набављеном и уграђеном материјалу, са осигурањем. Обрачун по комаду изведене комплетне везе на улични вод.
| Универзална спојница типа Е са притезним прстеном рестраин 2 ДН 100мм ( за цеви од 107 до 128мм пречника ) | kom | 2
| ТР комад са прирубницама ДН 100/ ДН 80мм ПН 16 (тежина 17кг ) | kom | 1
| Q комад са прирубницама ДН 80мм ( лук од 90 степени ) ПН 16 (тежина 9,4кг ) | kom | 1
| Еуро вентил ДН 80мм НП16 гумени клин са точком за затварање Обрачун по комаду | kom | 1
| Туљак, прирубница и УБ ЕФ ПЕ спојница фи 90мм Обрачун по комаду | kom | 1
3.3. | Набавка транспорт и монтажа Supa Maxi™ равна спојница универзална и затезна са A2 завртњима / A4 наврткама DN 50mm( od57-74mm) ради се на месту спојања са постојећи водоводом фи63мм Обрачун по комаду | kom | 1
3.4. | Набавка транспорт и монтажа потребног материјала за преповезивање прикључних водова за зграде у постојећој водоводној шахти у кругу дворишта . Обрачун паушалан Напомена: Обавеза је извођача је да пре набавке спецификацију потребног материјала провери и усагласи са стањем на терену. | пауш | 1
3.6. | Набавка транспорт и монтажа новог подземног хидранта ДН 80 са ливеном гвозденом капом 30кг на месту постојећег у ул. Предрага Бошковића. Обрачун по комаду уграђеног подземног хидранта са хидрантском капом У цену урачунати и вађење постојећег хидранта са потребним ископом око истог, као и насипање шљунка након монтаже новог хидранта | kom | 1
3.7. | Испитивање водоводне мреже од места прикључка до места спајања са постојећим водоводом у кругу дворишта. О самом испитивању сачинити записник који мора да буде потписан од стране надзорног органа. Обрачун по m' испитане мреже. | m' | 75
3.8. | Хлорисање водоводне мреже . О самом хлорисању сачинити записник који мора да буде потписан од стране надзорног органа. Обрачун по m' испитане мреже. | m' | 75
3.9. | Геодетско снимање за катастар. Пре затрпавања снимити изведено стање цевовода и податке унети у катастар подземних инсталација са издавањем протокола. Обрачун по m1 снимљеног цевовода. | m' | 75
УКУПНО МОНТАЖНИ РАДОВИ
04 ОСТАЛИ РАДОВИ
4.1. | Крпљење бетонских и асфалтних површина на траси водоводне мреже слојем асфалта d= 7+4cm. Обрачун по m2 асфалтиране површине. Oбрачунава се и плаћа по m2. | m² | 4
УКУПНО ОСТАЛИ РАДОВИ
РЕКАПИТУЛАЦИЈА ВОДОВОД
01 ЗЕМЉАНИ РАДОВИ
02 БЕТОНСКИ РАДОВИ
03 МОНТАЖНИ РАДОВИ
04 ОСТАЛИ РАДОВИ
УКУПНО БЕЗ ПДВ-а
ПДВ
УКУПНО СА ПДВ-ом
|  |  |  | 68 | 81.6 | 0 | 0
АТМОСФЕРСКА КАНАЛИЗАЦИЈА
01 ЗЕМЉАНИ РАДОВИ
поз | Опис радова | Јед. Мере | Количина | Јединична цена без ПДВ-а ( дин. ) | Јединична цена са ПДВ-ом ( дин. ) | Укупна цена без ПДВ-ом ( дин. ) | Укупна цена са ПДВ-ом ( дин. )
1 | 2 | 3 | 4 | 5 | 6 | 7 (4*5) | 8 (4*6)
1.1. | Геодетски радови на припреми за извођење радова: исколчавање трасе канализационе мреже, осигурање исколчане трасе, обележавање положаја будућих ревизионих шахти као и геодетско праћење и предаја објекта по завршетку радова. Обрачунава се и плаћа по m'. | m' | 250
1.2. | Истраживање и обележавање подземних инсталација. Пре почетка радова, дуж трасе треба извршити истраживања и дефинисање постојећих подземних инсталација ( водовода, канализације, електро и ПТТ инсталација ) те утврдити тачна места укрштања са новом инсталацијом. За истраживање и дефинисање постојећих подземних инсталација користити истражне јаме и катастар подземних инсталација у сарадњи са представницима комуналних организација водовода, канализацијеПТТ , електродистрибуције. На свим овим местима, где траса пресеца постојеће подземне инсталације треба усагласити услове укрштања или измештања постојећих инсталација са захтевима и упутствима власника или корисника тих инсталација или водова. Обрачунава се паушално | пауш | 1
1.3. | Ископ земље III категорије за каналске ровове канализационе мреже ширине 0,8 m, просечне дубине 1,0m за ров цеви фи 250mm и просечне ширине 0,8m , дубине 0,85m за цев фи 160mm, са правилним одсецањем и планирањем бочних страна и дна рова . Ископ извршити у свему према пројекту. По потреби извршити црпљење атмосферске или подземне воде. Ископану земљу одбацити најмање 1.0m од ивице рова и обезбедити од обрушавања. ( 80% машински ископ и 20% ручни ископ). Обрачунава се и плаћа по m3 ископане земље. 135,0 х 0,8 х 1,0 +115*0,6*0,85 = 166,65 m3 | m3 | 166.65
1.4. | Ископ земље III категорије за ревизионе шахте канализационе мреже од префабрикованих елемената чисте ширине фи1000mm, дубине према пројекту, са правилним одсецањем и планирањем бочних страна шахти. Ископ извршити у свему према пројекту. По потреби извршити црпљење атмосферске или подземне воде. Ископану земљу одбацити најмање 1.0m од ивице ископа и обезбедити од обрушавања. (80% машински ископ и 20% ручни ископ) Обрачунава се и плаћа по m3 ископане земље. Ревизионе шахте 1,5 х 1,5 х (1,23+1,06+1,28+1,21+1,12+1,09 + 1,24) =18,52m3 | m3 | 18.52
1.5. | Фино планирање дна канаског рова канализације у одговарајућем нагибу за полагање канализационих цеви, ( за фи 250mm Ј=0,5%, за фи 160 Ј= 0,5% 135 *0,8+ 115*0,6 = 177m² Обрачун по m². | m² | 177
1.6. | Набавка, транспорт и насипање средњезрног песка у ров. Прво убацити слој дебљине 10cm за постељицу цеви и набити до мин 90% збијености по стандардном Прокторовом опиту. После завршене монтаже цеви, песак пажљиво набијати испод и уз бокове цеви са истовременом подизањем оплате тако да се оствари контакт песка и терена. насипање вршити у слојевима од 10-20cm изнад темена цеви са набијањем од 90% по Проктору. Песак пажљиво набити око и изнад темена цеви. Радове извести у свему према условима произвођача цеви . Обрачун по m3 набављеног и уграђеног песка. Цев КПЕХД фи 250mm 0,8 х 0,45 х135 - 0,125² х3,14 *135 + 115*0,6*0,3 = 62,7m3 | m3 | 62.7
1.7. | Набавка, транспорт и уградња шљунка d= мах 32mm, у ров који је у зони коловозне површине преко цеви. Након постављања цевовода ров затрпати шљунком у слоју од 20cm са набијањем до постизања мин 70% релативне збијености ( ДР>70%). Обрачун по m3 уграђеног шљунка. Цев КПЕХД фи 250mm 0,8х0,48 х 135 +115х0,6х0,43 =81,5m3 слој шљунка од 10cm испод РШ 1,5х 1,5 х 0,1х7= 1,58m3 Обрачунава се и плаћа по m3. | m3 | 83.08
1.8. | Одвоз вишка земље и шута, по затрпавању каналског рова на за то унапред одређену депонију, од стране инвеститора, удаљености не веће од 10 km.Због растреситости се рачуна са повећањем 25% 185,17*1,25= 231,5m3 | m3 | 231.5
УКУПНО ЗЕМЉАНИ РАДОВИ
02 МОНТАЖНИ РАДОВИ
2.1. | Набавка и постављање двослојних канализационих коругованих ПЕХД ОД 250мм / ИД 222мм цеви за радни притисак од 4 бара, а за дубину укопавања од 1.2 до 4.0м по траси из ситуације, са урачунатим фазонским комадима . На местима продора кроз зидове ревизионих шахти међупростор до цеви испунити екластичним китом да би се избегла "крута веза". Обрачун по м1 постављене цеви. | m' | 134
Мерено на ситуацији од 250=134m1
2.2. | Набавка и постављање двослојних глатких канализационих цеви од ПЕ - серија цеви S-25 за радни притисак од 4бара, пречника фи 160mm и фи 300мм по траси из ситуације, од гајгер сливника до ревизионих шахти и у делу од сабирне ревизионе шахте до постојеће канализације. Обрачун по m' постављене цеви. | m' | 115
Мерено на ситуацији фи 160=115m1
| Мерено на ситуацији фи 300=1m1 | m | 1
УКУПНО МОНТАЖНИ РАДОВИ
03 БЕТОНСКИ И ОСТАЛИ РАДОВИ
3.1. | Набавка, транспорт и уграђивање бетона МБ20 за плочу дна ревизионог окна шахте са постављањем двоструке мрежасте Q524 арматуре у доњој зони плоче дебљине 20cm Обрачун по m3 уграђеног бетона. 1,5*1,5*0,2* 7= 3,15m3 | m3 | 3.15
3.2. | Набавка и постављање новопројектованих ревизионих шахти од водонепропустивог бетона МБ 30, положаја према графичком прилогу из пројекта. Шахте су од готових елемената . Елементи шахти су прстени за шахт фи 1000/(1000mm, 500mm, 250mm) дужине, и конусни завршни шахт фи 1000mm/625mm/600mm. Спајање елемената вршити гуменим дихтунзима или специјалном битуменском масом. У цену урачунати и уградњу пењалица. Обрачун по комаду урађене шахте висине из пројекта. армирани прстен шахте фи 1000/1000mm; 500mm; 250mm завршни конусни шахт фи 1000/625/600mm довоз и уградња пењалица | kom | 3
Обрачунава се и плаћа по комаду. 1,0m светле висине
| Обрачунава се и плаћа по комаду. 1,12m светле висине | kom | 2
3.3. | Набавка, транспорт и уграђивање поклопаца изнад ревизионих шахти за тежак друмски саобраћај носивости 40t. Обрачунава се и плаћа по комаду постављеног поклопца, | kom | 7
3.4. | Бушење рупа у зидовима шахти за пролаз водоводних цеви . Обрачун по комаду припремљеног отвора за пролаз цеви. Обрачунава се и плаћа по комаду. | kom | 20
3.5. | Прикључак на канализациони колектор у кругу дворишта ( према ул. Српских владара) цевоводом из ревизионе шахте атмосферске канализације у горњој трећини цевовода. Обрачунава се и плаћа по комаду | kom | 1
3.6. | Набавка, транспорт и уграђивање олучњака ( колектора за кишницу) на крајевима олучних вертикала а према ситуацији из пројекта (ПВЦ ХЛ 660Г 110/125мм) или одговарајући. Обрачунава се и плаћа по комаду | kom | 13
3.7. | Набавка и уградња уличних, бетонских гајгер сливника у комплету са ливеном сливничком решетком за тешки саобраћај. Обрачун по комаду набављеног и уграђеног гајгер сливника. | kom | 8
3.8. | Испитивање канализационе мреже на водонепропустивост Обрачун по m1 . | m' | 250
3.9. | Геодетско снимање за катастар. Пре затрпавања снимити изведено стање цевовода и податке унети у катастар подземних инсталација са издавањем протокола. Обрачун по m1 . | m' | 250
УКУПНО БЕТОНСКИ И ОСТАЛИ РАДОВИ
РЕКАПИТУЛАЦИЈА АТМОСФЕРСКА КАНАЛИЗАЦИЈА
01 ЗЕМЉАНИ РАДОВИ
02 МОНТАЖНИ РАДОВИ
03 БЕТОНСКИ И ОСТАЛИ РАДОВИ
УКУПНО БЕЗ ПДВ-а
ПДВ
УКУПНО СА ПДВ-ом
|  |  |  | 68 | 81.6 | 0 | 0
ЗБИРНА РЕКАПИТУЛАЦИЈА ВОДОВОД И АТМОСФЕРСКА КАНАЛИЗАЦИЈА
ВОДОВОД
АТМОСФЕРСКА КАНАЛИЗАЦИЈА
УКУПНО БЕЗ ПДВ-а
ПДВ
УКУПНО СА ПДВ-ом
4. ПРОЈЕКАТ ЕЛЕКТРОЕНЕРГЕТСКИХ ИНСТАЛАЦИЈА - ЈАВНО ОСВЕТЉЕЊЕ
Свака тачка овог предмера обухвата испоруку главног и набавку и испоруку свог помоћног, потребног материјала, односно свих потребних радова (и оно што није експлицитно наведено), да би инсталација била урађена у складу са свим стандардима и прописима и да би несметано функционисала.
Понудом је обухваћено осигурање градилишта (радника, случајних пролазника, материјала) код овлаштеног осигуравајућег предузећа, као и обезбеђивање градилишта, радника и случајних пролазника - применом одговарајућих заштитних мера; ограђивањем, сигнализацијом итд.
У гарантном року који није краћи од 3 године, извођач је обавезан заменити сваки део опреме који се покаже неисправним о свом трошку, у року који одреди Наручилац. Гарантни рок тече даном прикључења на електроенергетску мрежу.
Плаћање ће се вршити искључиво на основу стварно изведених радова (уграђене опреме и извршеног обима радова
Описи у тачкама предмера имају приоритет у односу на текст дат техничким описом.
Ако се нуди "одговарајућа опрема", понуђач је у обавези да упише свој нуђени тип опреме и произвођача за све позиције предмера у којима се то тражи. У том случају, обавезно приложити и фотокопију каталошког приказа једног или више елмената који супституишу опрему наведеног типа са свим функционално техничким карактеристикама. Ако се ништа не уписује, подразумева се нуђење већ наведене опреме.
Сва уграђена опрема мора да поседује одговарајућу исправу о усаглашености: декларацију о усаглашености, извештај о испитивању, сертификат, уверење о контролисању.
Атести, односно, сертификати за светиљке, које треба доставити уз понуду су:
• ENEC сертификат,;
•Извештај о тестирању отпорности на удар (IK тест) према стандарду EN 62262 ili EN62696,
•Извештај о тестирању механичке заштите (IP тест) према стандарду EN 60598-1,
•Извештај о мерењу фотометријских карактеристика према стандардима LM79-08, CIE 121-1996 i EN 13032-1, као и сертификате издате од одговарајуће акредитоване лабораторије према ISO 17025 стандарду, којима се доказују тражене фотометријске карактеристике свјетиљке.
•Извештај произвођача LED чипова или LED светиљки о пројектованом животном веку и одржању светлосног флукса према стандардима LM80/TM21
•Декларацију о усаглашености са CE знаком, издату искључиво од фабрике у којој се светиљка производи или склапа
•Атести, сертификати и извештаји могу бити достављени и на енглеском језику.
Понуда стубова ће се сматрати одговарајућом ако понуђач у прилогу достави: • Извод из каталога за понуђене металне стубове којим се недвосмислено доказују тражене карактеристике. • Технички цртежи за понуђене металне стубове којим се недвосмислено доказују тражене карактеристике. • Писмена изјава произвођача којом потврдјује да ће стубови бити урађени и статички испитани у складу са стандардом SRP EN40 (1-9) према дефинисаној брзини ветра са дефинисаном светиљком на стубу и топло цинковани у складу са SRP EN ISO 1461. • Доказ да су стубови статички испитани према стандарду SRP EN 40 (1-9) према димензијама светиљки које одреди Наручилац. Уз понуду доставити статичке прорачуне. (Уколико је опрема из увоза статички прорачуни могу бити и на енглеском језику, а по захтеву Наручиоца може се тражити превод у разумном року). • Статичке проречуне стуба са светиљком за брзину ветра дефинисану стандардом за подручје Града Пирота.
поз. | ОПИС | Јед. Мере | Количина | Јединична цена без ПДВ-а | Јединична цена са ПДВ-ом | Укупна цена без ПДВ-а | Укупна цена без ПДВ
1 | 2 | 3 | 4 | 5 | 6 | 7 (4*5) | 8 (4*6)
1. | ГЛАВНИ МАТЕРИЈАЛ ЗА ЈАВНО ОСВЕТЉЕЊЕ
Свака тачка овог предмера обухвата испоруку главног и набавку и испоруку свог помоћног, потребног материјала и свих потребних радова (и оно што није експлицитно наведено) да би инсталација несметано функционисала.
1.1 | Светиљка за јавно и амбијентално осветљење, комплетно опремљена за коришћење LED светлосног извора. Кућиште и поклопац светиљке треба да буду израђени од алуминијумске легуре ливене под притиском и обојени електростатичким поступком бојом у праху. Украсни поклопац треба да је израђен од UV стабилисаног поликарбоната и да у комбинацији са кућиштем даје облик полулопте горњем делу светиљке. Протектор светиљке треба да је израђен од равног, термички и механички ојачаног стакла, отпорног на UV зраке и атмосферске утицаје. Ради добијања прстена светлости испод светиљке као и смањивања одсјаја и бљештања светиљка треба да има украсни обод израђен од мат UV стабилисаног поликарбоната. Светиљка треба да има филтер-одушак који омогућава изједначавање унутрашњег притиска са спољним, вентилацију и спречава кондензацију влаге унутар дела са предспојним уређајем.Оптички блок светиљке треба да је опремљен LED модулима са високоефикасним диодама. LED чипови треба да су додатно снабдевени сочивима са одговарајућом расподелом светлосног интезитет.
LED чипови треба да имају температуру боје светлости 2700-3300K (WW-топло бела). Укупна снага светиљке не већа од 55W. Улазни светлосни флукс светиљке не сме бити мањи од 7.850 лумена (на Та=25°C). Трајност LED извора је ≥ 100.000 сати, с тим да светлосни флукс не опадне на мање од 95% од иницијалног (L95). Предспојни уређај треба да је постављен на носачу израђеном од материјала отпорног на корозију и омогућава коришћење LED светлосног извора пројектоване снаге. Предспојни уређај треба да има могућност креирања аутономног сценарија димовања у више корака и могућност контроле нивоа осветљености (или снаге) путем протокола 1 – 10V или DALI (избор контролног протокола врси се приликом специфицирања, пре испоруке опреме). Светиљка треба да буде намењена за хоризонталну монтажу на лиру пречника Ø 60mm. Механичка отпорност светиљке на удар треба да је минимално IK09, у сагласности са стандардом (SRPS-EN или EN или IEC) 62262 или 62696.
Степен механичке заштите комплетне светиљке (оптичког дела и дела предспојног уређаја ) треба да је минимално IP66, у сагласности са стандардом (SRPS-EN или EN или IEC) 60598-1. Светиљка треба да буде снабдевена опремом за заштиту од пренапона минимум 10kV. За понуђену светиљку потребно је приложити следеће: - ENEC сертификат, - Извештај о тестирању отпорности на удар (IK тест) према стандарду (SRPS-EN или EN или IEC) 62262 или 62696, - Извештај о тестирању механичке заштите (IP тест) према стандарду (SRPS-EN или EN или IEC ) 60598-1, - Извештај о мерењу фотометријских карактеристика према стандарду ((SRPS-EN или EN) 13032-1 или ((SRPS-EN или EN) 13032-4 или LM79-08 издат од акредитоване лабораторије , као и сертификат о акредитацији и обим акредитације лабораторије према стандарду (SRPS ISO/IEC или ISO/IEC) 17025, - Извештај произвођача LED чипова или LED светиљки о пројектованом животном веку и одржању светлосног флукса према стандардима LM80/ТМ21, - Декларацију о усаглашености са CE знаком, издату искључиво од фабрике у којој се светиљка производи или склапа. Атести, сертификати и извештаји могу бити достављени и на енглеском језику.
| Светиљка типа YMERA 24LED/ 5119/ 53.5W/ 700mA/ WW730/ flat gl./ Dome/ Skirt/ или одговарјућа | комад | 12
уписати тип понуђене опреме:
уписати назив произвођача:
1.2 | Челични, конусни, округли стуб укупне висине h=6,00m. Отвори на анкер плочи су елипсасти (4 отвора), са могућношћу подешавања на темељу +10mm; Врх стуба: фи60x100mm; Материјал стуба и лире: S235ЈR; Димензије поклопца стуба 400x100mm. Поклопац за отвор прикључне плоче је са антивандал вијком и окапницо; Доња тачка поклопца стуба је на +500mm од анкер плоче стуба; Контакт или вијак за уземљење налази се са унутрашње стране стуба; Уз стуб се испоручују оребрене гумене подлошке, анкери, навртке и пластичне капе за заштиту анкера; Антикорозиона заштита изведена је поступком топлог цинковања у складу са SRPS EN ISO 1461 и бојењем у РАЛ боји по захтеву Наручиоца; У цену су урачунати прикључна плоча RPO-V/III тип 1 са 1xRA 10А осигурачем и кабл PP00-Y 3x2,5mm² за ожичење од прикључне плоче до светиљке
Произвођач стубова треба да поседује сертификате: • ISO 9001:2015-Систем менаџмента квалитетом, • ISO 14001:2015-Систем менаџмента заштите животном средином • ISO 45001:2018-Пројектовање, развој и производња челичних конструкција и расветних стубова • CE знак у складу са стандардима групе ЕN 40-5:2002 и EN 40-6:2002 • ЕN ISO 3834-2-Испуњење квалитетних технички захтева за спајање материјала заваривањем • ЕN-1090-2 (EHCZ)-Пројектовање, израда, антикорозивна заштита, монтажа челичних конструкција
| Стуб типа КРС-А-6 производње ,,Амига"или одговарајуће. | ком | 10
уписати тип понуђених стубова:
уписати назив произвођача:
1.3 | Челични, конусни, округли стуб укупне висине h=6,00m; Отвори на анкер плочи су елипсасти (4 отвора), са могућношћу подешавања на темељу +10mm; Врх стуба: фи60x100mm; Носач - Лира - челични носач тип Т, двокраки равни носач - 0,2/40/5 (висина/дужина/угао); Материјал стуба и лире: S235ЈR; Димензије поклопца стуба 400x100mm. Поклопац за отвор прикључне плоче је са антивандал вијком и окапницом; Доња тачка поклопца стуба је на +500mm од анкер плоче стуба. Контакт или вијак за уземљење налази се са унутрашње стране стуба: Уз стуб се испоручују оребрене гумене подлошке, анкери, навртке и пластичне капе за заштиту анкера; Антикорозиона заштита изведена је поступком топлог цинковања у складу са SRPS EN ISO 1461 и бојењем у РАЛ боји по захтеву Наручиоца. У цену су урачунати прикључна плоча RPO-V/III тип 1 са 2xRA 10А осигурачем и кабл PP00-Y 3x2,5mm² за ожичење од прикључне плоче до светиљки.
Произвођач стубова треба да поседује сертификате: • ISO 9001:2015-Систем менаџмента квалитетом, • ISO 14001:2015-Систем менаџмента заштите животном средином • ISO 45001:2018-Пројектовање, развој и производња челичних конструкција и расветних стубова • CE знак у складу са стандардима групе ЕN 40-5:2002 и EN 40-6:2002 • ЕN ISO 3834-2-Испуњење квалитетних технички захтева за спајање материјала заваривањем • ЕN-1090-2 (EHCZ)-Пројектовање, израда, антикорозивна заштита, монтажа челичних конструкција.
| Стуб типа КРС-А-6 производње ,,Амига"или одговарајуће. | ком | 1
уписати тип понуђених стубова:
уписати назив произвођача:
1.4 | PP00 - А 4x16mm2 | m | 300
1.5 | P/F-Y 1x16mm2 | m | 6
1.6 | Cu uže 25mm2 | m | 22
1.7 | Трака 30x4mm SRPS N.B4.901Č | m | 250
1.8 | укрсни комад трака - уже SRPS N.B4.935 | ком | 11
1.9 | кабловски пластични штитници | m | 250
1.10 | трака за упозорење | m | 250
1.11 | туцаник | m3 | 5
1.12 | песак | m3 | 5
1.13 | бетон MB30 | m3 | 5
1.14 | Кабловска спојница PKS 16 Cu | ком | 1
1.15 | EE црвене јувидур цеви Φ110x3.2 | m | 10
1.16 | окитен цеви f80 (за потребе укрштања) | m | 10
1.17 | Приводне цеви кроз темељ за улазак каблова у стуб кроз темељ. Дупла "К" рачва 60/60/45o+2xPVC цев Φ110mm/60cm | ком | 11
1.18 | Кабловске ознаке
| Траса кабла | ком | 1
| Скретање трасе | ком | 1
| Краајеви кабловских цеви | ком | 1
| Укрштање са ее инсталацијом | ком | 1
| Укрштање са водоводом и канализацијом | ком | 1
| Укрштање са топлводом | ком | 1
| Укрштање са ТТ водом | комплет | 1
1.19 | Остали неспецифициран материјал према потребама на терену: арматура Φ16-22, редне стезаљке, пертинакс, плексиглас, кабел - папучице, завртњи, подлошке, графитна маст, итд | комплет | 1
1 | ГЛАВНИ МАТЕРИЈАЛ ЗА ЈАВНО ОСВЕТЉЕЊЕ - УКУПНО:
2 | РАДОВИ НА ИЗГРАДЊИ ЈАВНОГ ОСВЕТЉЕЊА
Демонтажа, измештање и заштита постојећих инсталација ЈО, ТТ и НН
2.01 | Демонтажа светиљки са стубa јавног осветљења, висине до 10m. Комплет са развезивањем, демонтажом и превозом светиљке на складиште које одреди надзорни орган на територији Града. Обрачун по светиљци. | комплет | 1
2.02 | Демонтажа стуба висине до 10m. Комплет са разбијањем подлоге око стуба, откопавањем око стуба и темеља, вађењем стуба са темељем, разбијањем темеља, одвоз разбијеног темеља на градску депонију и превозом стуба на складиште које одреди надзорни орган на територији Града. Обрачун по стубу | комплет | 1
2.03 | Измештање и заштита постојећих ТТ и НН каблова на траси јавног осветљења. Радове извршити по налогу надзора, као и надлежних служби надлежне Електродистрибуције и Телекома. Плаћање према приложеним рачунима. | комплет | 1
ИЗВОЂЕЊЕ РАДОВА
2.1 | Геометарско обележавање трасе кабловског рова и положаја канделаберских стубова. Протокол се предаје инвеститору на папиру на самом почетку радова, те се може користити и за тачно одређивање дужине кабла због наруџбе. Обрачун по дужном метру трасе свих кабловских ровова. Комплет са графичком и табеларном спецификацијом површина за раскопавање (врста, локација и количине). | m | 250
2.2 | Контролни ручни ископ, тзв. "шлицовање", ширине 0,4m, дужине 2m, дубине до 1m, ради тачног утврђивања положаја инсталација. | комад | 1
2.3 | Ископ јаме за темеље датих димензија у метрима. Обрачун по ископаној јами.
| до 0,8x0,8,x0,9 за стуб висине 6 m | комад | 11
2.4 | Израда бетонског темеља у радионици, бетон МБ30 датих димензија у метрима. При изради поставити приводне PVC цеви Φ110mm и дуплу "К" рачву, стубне анкере и централну куку Φ22 за транспорт и уградњу темеља ("К" рачва и кука за транспорт су постављене у две окомите равни). Комплет са израдом подлоге темеља од набијене камене дробине дебљине 10 cm. Обрачун по урађеном, транспортованом и уграђеном бетонском темељу. Димензије и облик темеља ће се за свако стубно место утврдити у зависности од инсталација које се налазе у близини. Након монтаже, око темеља се сипа песак уз набијање помоћу воде (при врху иде земља или ризла у зависности од завршног изгледа тла) - збијеност тампона и око темеља се доказује атестом, а дефинисана је на цртежу темеља.
| 0,7x0,7x0,8 за стуб висине 6m | комад | 11
2.5 | Подизање и монтажа стуба дате висине. У стуб уградити прикључну кутију. Комплет са нуловањем у стубу водом P/F-Y 16mm2 дужине 0,30m са кабел папучицама на оба краја. Комплет са означавањем стуба и фарбањем у два слоја подножја стуба специјалним битуминозним премазом цца 0.5kg по стубу. Aнтикорозивна маса се наручује код испоручиоца стуба. комплет са шаблонима, бојама и свим радовима, а обрачун по стубу.
| стуб висине 6 m | комад | 11
2.6 | Израда везе стуба и уземљивача уз помоћ укрсног комадада СРПС Н.Б4.936 заливеног у олово и Fe-Zn траке или Cu ужета 25mm2 (између траке и Cu ужета је обавезан међукомад од олова) са или без угњечене папучице спојене за завртањ за уземљење стуба (други крај ужета). Просечна дужина вода је 2m. Обрачун по стубном месту. | комад | 11
2.7 | Машински (а по потреби ручни) ископ рова дубине 0,9m у зеленој површини, испод пешачких стаза и паркинга, односно 1,4m испод саобраћајнице; изузетно на неким местима у договору са надзорним органом - дубина по потреби, у земљишту III категорије. Kомплет са затрпавањем и набијањем у слојевима не дебљим од 20cm и прибављањем атеста о збијености тла (збијеност у складу са наменом површине). Испод пешачке стазе, паркинга и саобраћајнице ров се затрпава песком. Обрачун по метрима ископа.
| ширина рова 0.4m | m | 250
2.8 | Полагање, у већ ископаном рову на дубини 90cm, поцинковане челичне траке Fe-Zn 30x4mm, SRPS N.B4.901, у постељицу од ситне земље дебљине 0,1m. Обрачун по дужном метру положене траке. | m | 250
2.9 | Полагање кабла у већ ископаном рову. Начин полагања кабла је следећи: изнад кабела се сипа ситна земља у слоју дебљине 10cm, затим по потреби песак и туцаник (испод пута и паркинга), изнад каблова на 10cm се полажу пластични штитници. На дубини 0.4m од коте нивелете се полаже трака за упозорење. Комлет са сечењем, обрадом и означавањем крајева кабла на месту сваког стуба или места прикључка, као и израдом потребних веза. Обрачун по дужном метру положеног каблa.
| PP00 A 4x16mm2 | m | 300
2.10 | Радови на спровођењу мера изједначавања електричног потенцијала. Овим се подразумева спајање свих металних маса, које у нормалном раду нису под напоном (цеви, метални делови шахта, пешачке ограде моста, саобраћајне заштитне одбојне ограде...) помоћу звездастих - зупчастих подлошки у јединствену галванску целину са темељним уземљивачем јавног осветљења. Комплет са свим потребним материјалом, укрсним комадима, Cu ужетом 25mm2 . Обрачун по стубном месту. | комад | 11
2.11 | Монтажа кабловске спојнице. Обрачун по комададу.
| PKS 16 | комад | 1
2.12 | Монтажа светиљки на стуб висине 6m (на врх стуба или конзоле). Комплет са израдом потребних веза, а обрачун по светиљци. | комад | 12
2.13 | Израда веза између осигурача и светиљки у канделаберским стубовима, кабелом PP00-Y. Обрачун по вези. | комад | 12
2.14 | Израда кабловских завршетака у разводном орману јавног осветљења са напојним каблом PP00, комплет са исвим потребним материјалом и израдом свих свих веза. | комад | 1
2.15 | Израда кабловских завршетака у стубовима јавног осветљења. Обрачун по стубном месту и орману јавног осветљења (за каблове PP00 A 4x16mm2). Комплет са увлачењем каблова у стубове извођењем и означавањем натписним плочицама свих веза. Обрачун по комаду. | комад | 12
2.16 | Разбијање асфалтних, бетонских или бехатон површина. Након завршетка радова, крпљење површина од стране извођача радова овлашћеним за ову врсту радова. Стварна количина ће се одредити на лицу места.
2.16.1 | само разбијање и опсецање - асфалт | m2 | 1
2.16.2 | само разбијање и опсецање - бетон | m2 | 1
2.16.3 | поправка асфалтних површина | m2 | 1
2.16.4 | поправка бетонских површина | m2 | 1
2.16.5 | довођење у исправно стање осталих бетонских (бехатон) површина - по писменом одобрењу надзорног органа | m2 | 1
2.17 | Подбушивање испод саобраћајнице или испод цевовода за полагање PVC цеви ф110. Kомплет са припремом, материјалом и свим радовима | m | 10
2.18 | Уградња заштитних цеви - у ров или након подбушивања - на местима укрштања са другим инсталацијама, коловозом или већ како је ситуацијом приказано. Обрачун по дужном метру.
2.18.1 | ЕЕ цврвене јувидур цевии ф110x3.2 | m | 10
2.18.2 | окитен цеви ф80 (за потребе укрштања) | m | 10
2.19 | Чишћење градилишта у току изградње; одвоз и одлагање свег вишка земље и шута на легалну депонију на територији Града. | паушал | 1
2.20 | Израда пројекта изведеног стања у складу са Законом о планирању и изградњи (по налогу надзорног органа). У пројекат изведеног стања треба унети све промене које су настале у односу на пројекат на основу кога је добијена грађевинска дозвола/решње о одобрењу за извођење радова. Пројекат треба да садржи технички опис изведених радова, предмер и предрачун по коначној ситуацији, грађевинску ситуацију са прецизно означеним уграђеним или постојећим РО-ЈО, напојним кабловима, стубовима и светиљкама, цртеже уграђених или постојећих свих типова стубова са конзолама. Пројекат се испоручује укоричен у 3 примерка и једном на CD-у у DOC, XLS и DWG формату.
| Једна дигитална верзија пројекта изведеног стања треба да буде урађена тако да подаци буду припремљени за коришћење у ГИС -у. То значи да свако стубно место буде означено геореференцираним симболом (са тачком) и да има јединствени идентификатор. Свако стубно место треба да има следеће описне атрибуте: јединствени идентификатор стубног места, број-ознака трафо реона, врста стуба, број- ознака тип и врста лире, боја стуба, број светиљки на стубу, типови светиљки. Пре почетка радова обавезан договор са стручним службама за Инвеститора о начину евидентирања наведених података. | комад | 1
2.21 | У току полагања каблова и ПВЦ цеви (пре затрпавања рова) снимање трасе положених каблова, заштитних цеви и стубова јавног осветљења са израдом катастра изведеног стања. Снимак се предаје Републичком геодетском заводу за картирање и Инвеститору. Инвеститору се снимак предаје на крају извођења радова - пре израде окончане ситуације, у папирној и дигиталној форми на CD-у ACAD i DWG формату (са таблицом апсолутних кордината свих стубова као и преломних тачака трасе каблова). Овај снимак је основа за коначни обрачун. Републичком геодетском заводу се предаје снимак ради картирања. Комплет са добијањем потврде о предатој документацији РГЗ-у. Обрачун по дужном метру трасе каблова. | m | 250
2.22 | Плаћање трошкова картирања Републичком геодетском заводу. Обрачун по метру трасе каблова. | m | 250
2.23 | Изласци дистрибуције или организације која одржава јавно осветљење на укључење - искључење, током комплетног извођења радова. Плаћање према приложеном рачуну | комад | 1
2.24 | Постављање кабловских ознака према ситуацији и потребама на терену. Обрачун по комададу | комад | 10
2.25 | Довоз песка и разастирање у ров кабла или на траси. | m3 | 10
2.26 | Довоз шљунка или ризле и разастирање у ров кабла или јаме бетонских темеља. | m3 | 10
2.27 | Испитивање каблова, других проводника и веза у инсталацији. Прибављање верификационих извештаја од надлежне установе, посебно о квалитету изолације, заштите од опасних напона додира, збијености тла и фотометријска мерења.
2.27.1 | атести о збијености тла | комплет | 1
2.27.2 | електротехнички атести | комплет | 1
2.27.3 | фотометријска мерења осветљаја у прорачунским тачкама саобраћајнице, пешачке стазе и платоа са израдом извештаја о извршеним фотометријским мерењима. | комплет | 1
2 | РАДОВИ НА ИЗГРАДЊИ ЈАВНОГ ОСВЕТЉЕЊА - УКУПНО:
РЕКАПИТУЛАЦИЈА - ИЗГРАДЊА ЈАВНОГ ОСВЕТЉЕЊА
| Врста радова |  |  |  | Цена без ПДВ-а
1 | ГЛАВНИ МАТЕРИЈАЛ ЗА ИЗГРАДЊУ ЈАВНОГ ОСВЕТЉЕЊА - УКУПНО:
2 | РАДОВИ НА ИЗГРАДЊИ ЈАВНОГ ОСВЕТЉЕЊА - УКУПНО:
УКУПНО БЕЗ ПДВ-а:
ПДВ:
УКУПНО СА ПДВ-ом:
8 - ПРОЈЕКАТ САОБРАЋАЈА И САОБРАЋАЈНЕ СИГНАЛИЗАЦИЈЕ
поз | Опис радова | Јед. Мере | Количина | Јединична цена без ПДВ-а ( дин. ) | Јединична цена са ПДВ-ом ( дин. ) | Укупна цена без ПДВ-ом ( дин. ) | Укупна цена са ПДВ-ом ( дин. )
1 | 2 | 3 | 4 | 5 | 6 | 7 (4*5) | 8 (4*6)
1. ПРИПРЕМНИ РАДОВИ
У цену урачунати радови на уклањању постојеће саобраћајне сигналиазције и опреме.
1.1 | Демонтажа и поновна монтажа постојећих стубова и бетонских стопа након измештања на нову локацију. | ком | 2
1.2 | Демонтажа и поновна монтажа постојећих саобраћајних знакова величине до 3m2 након измештања на нову локацију. | ком | 3
ПРИПРЕМНИ РАДОВИ УКУПНО:
2. САОБРАЋАЈНИ ЗНАКОВИ
У цену стандардног саобраћајног знака укључена је набавка и испорука, допремање до места постављања, сви елементи за причвршћивање на носач, (појачање, обујмице, завртњи, манжетне идр.) и контрола квалитета према SRPS Z.S2.300:2011. Саобраћајна сигнализација мора бити израђена у складу са стандардом SRPS EN 12899-1 и чланом 16. Правилника о саобраћајној сигнализацији („Службени гласник Републике Србије“ бр. 85/17, 14/21 и 21/24).
Класа I
2.1 | Знак II-3 димензија f60cm | ком | 2
2.2 | Знак III-30 димензија 60x60cm | ком | 2
2.3 | Знак IV-5 (Осим за возила хитних служби) димензија 60x25cm, слова црне боје, позадина беле боје | ком | 2
2.4 | Знак IV-5 (На обележеним паркинг местима) димензија 60x25cm, слова беле боје, позадина плаве боје | ком | 2
2.5 | Знак IV-18 димензија 60x25cm | ком | 1
2.6 | Знак IV-21 димензија 60x25cm | ком | 1
Класа II
2.7 | Знак II-2 димензија f60cm | ком | 3
САОБРАЋАЈНИ ЗНАКОВИ УКУПНО:
3. НОСАЧИ САОБРАЋАЈНИХ ЗНАКОВА
У цену једностубних носача укључена је набавка, испорука и довоз до места уградње као и цена заптивача против кише и контрола квалитета употребљених материјала.
3.1 | Челична цев 60 mm са ПВЦ чепом, заштићена од корозије поступком цинковања по топлом поступку са просечном дебљином цинка 70 µm, d=2 mm, L=3,3m | ком | 3
3.2 | Челична цев 60 mm са ПВЦ чепом, заштићена од корозије поступком цинковања по топлом поступку са просечном дебљином цинка 70 µm, d=2 mm, L=3,6m | ком | 3
3.3 | Челична цев 60 mm са ПВЦ чепом, заштићена од корозије поступком цинковања по топлом поступку са просечном дебљином цинка 70 µm, d=2 mm, L=3,8m | ком | 1
НОСАЧИ САОБРАЋАЈНИХ ЗНАКОВА УКУПНО:
4. ЗЕМЉАНИ И БЕТОНСКИ РАДОВИ
У цену је укључен ископ земље и другог материјала за темељ, одвоз материјала из ископа до 5 km удаљености, припрема терена, набавка, превоз и уградња бетона МБ20 (0,4x0,4x0,5m), постављање стубова у бетонске темеље и нивелирање, прибор за везу између елемената носача и пречки у темељу, затрпавање рупа, набијање и планирање банкине и контрола квалитета употребљених материјала.
4.1. | Монатажа саобраћајног знака на цевни носач | ком | 13
4.2. | Уградња цевних носача у бетонски темељ,набавка, превоз и уградња бетона MB20 за темеље | ком | 7
ЗЕМЉАНИ И БЕТОНСКИ РАДОВИ УКУПНО:
5. ОЗНАКЕ НА ПУТУ
Цене радова на извођењу ознака на коловозу обрачунавају се по m² обојене површине или дужном m линије. Цена обухвата размеравање на терену, чишћење и одмашћивање коловоза, бојење и контролу квалитета употребљених материјала и изведених радова.
5.1 | Неиспрекидана разделна линија, бела боје, ширине d=12cm | m | 3.9
5.2 | Кратка испрекидана линија тип А(1+1m), беле боје, ширине d=12cm | m | 12
5.3 | Неиспрекидана линија зауставњања, беле боје, ширине 0,50m (V-1) | m2 | 2.7
5.4 | Смер кретања лево (V-10), беле боје, дужина 5,0m | m2 | 1.5
5.5 | Ознаке за обележавање места где је забрањено заустављање, односно паркирање возила на коловозу (V-16.1), жута боја, ширине d=10cm | m | 20
5.6 | Ознаке за обележавање подужних паркинг места (V-17), беле боје, ширине d=10cm | m | 21
5.7 | Ознаке за обележавање управних паркинг места (V-17.2), беле боје, ширине d=10cm | m | 146
5.8 | Ознаке за обележавање паркинг места за особе са инвалидитетом(V-17.3.1), жута боја, | m2 | 5
ОЗНАКЕ НА ПУТУ УКУПНО:
РЕКАПИТУЛАЦИЈА
1. ПРИПРЕМНИ РАДОВИ
2. САОБРАЋАЈНИ ЗНАКОВИ
3. НОСАЧИ САОБРАЋАЈНИХ ЗНАКОВА
4. ЗЕМЉАНИ И БЕТОНСКИ РАДОВИ
5. ОЗНАКЕ НА ПУТУ
УКУПНО БЕЗ ПДВ-а
ПДВ
УКУПНО СА ПДВ-ом
ЗБИРНА РЕКАПИТУЛАЦИЈА
9. ПРОЈЕКАТ СПОЉНОГ УРЕЂЕЊА
3. ПРОЈЕКАТ ХИДРОТЕХНИЧКИХ ИНСТАЛАЦИЈА
4. ПРОЈЕКАТ ЕЛЕКТРОЕНЕРГЕТСКИХ ИНСТАЛАЦИЈА
8. ПРОЈЕКАТ САОБРАЋАЈА И САОБРАЋАЈНЕ СИГНАЛИЗАЦИЈЕ
УКУПНО БЕЗ ПДВ-а
ПДВ
УКУПНО СА ПДВ-ом
ПОНУЂАЧ: